## 硬件IO配置表
硬件IO配置表
项目名称 | SC200-220-240-300 |  | 单板名
原理图版本 |  |  | 文件编号
芯片型号 | N32L406 |  | 文件版本 | Vx.x
引脚序号 | 引脚名称 | 配置功能说明 | IO类型 | 有效电平 | 备注说明
1 | VLCD | VCC_3.0V | 电源
2 | PC13-TAMPER-RTC | EN_Smoke_IR | OUT | HIGH
3 | PC14-OSC32_IN | EN_Smoke_Test_IR | OUT | HIGH
4 | PC15-OSC32_OUT | Mute_KEY | IN | LOW
5 | PD14-OSC_IN/TX | TX | OUT
6 | PD15-OSC_OUT/RX | RX | IN
7 | NRST | MCU_REST
8 | VSSA | GND | 地
9 | VDDA | VCC_3.0V | 电源
10 | PA0-WKUP | EN_HBUZZER | OUT | HIGH
11 | PA1 | NTC_Power | OUT | HIGH
12 | PA2 | NTC_OUT | ADC输入
13 | PA3 | Smoke_OUT | ADC输入
14 | PA4 | VCC_Smoke | OUT | HIGH
15 | PA5 | CO_OUT | ADC输入
16 | PA6/LCD_SEG0 | LCD_SEG0
17 | PA7/LCD_SEG1 | LCD_SEG1
18 | PB0/LCD_SEG2 | LCD_SEG2
19 | PB1/LCD_SEG3 | LCD_SEG3
20 | PB2 | LCD_BL | OUT | HIGH
21 | PB10 | LED_R | OUT | HIGH
22 | PB11 | LED_G | OUT | HIGH
23 | VSS1 | GND | 地
24 | VDD1 | VCC_3.0V | 电源
25 | PB12/LCD_SEG4 | LCD_SEG4
26 | PB13/LCD_SEG5 | LCD_SEG5
27 | PB14/LCD_SEG6 | LCD_SEG6
28 | PB15//LCD_SEG7 | LCD_SEG7
29 | PA8/LCD_COM0 | LCD_COM0
30 | PA9/TX1/LCD_COM1 | LCD_COM1
31 | PA10/RX1/LCD_COM2 | LCD_COM2
32 | PA11-USB_DM | Test_KEY | IN | LOW
33 | PA12-USB_DP | EN_Test_CO | OUT | HIGH
34 | PA13-SWDIO | SWDIO | 烧录口
35 | VSS2 | GND | 地
36 | VDD2 | VCC_3.0V | 电源
37 | PA14-SWCLK | SWCLK | 烧录口
38 | PA15/LCD_COM3 | LCD_COM3
39 | PB3
40 | PB4 | Battery_DETECT_MCU | OUT | HIGH
41 | PB5 | FCSB1
42 | PB6 | CSB1
43 | PB7 | SDIO1
44 | PD0-BOOT0 | SCLK1
45 | PB8 | RF_IRQ | IN
46 | PB9 | WIFI_POWER | OUT | HIGH
47 | VSS3 | GND | 地
48 | VDD3 | VCC_3.0V | 电源
SEG
16 | PA6/LCD_SEG0 | LCD_SEG0 |  | 3
17 | PA7/LCD_SEG1 | LCD_SEG1 |  | 4
18 | PB0/LCD_SEG2 | LCD_SEG2 |  | 5
19 | PB1/LCD_SEG3 | LCD_SEG3 |  | 6
25 | PB12/LCD_SEG4 | LCD_SEG4 |  | 12
26 | PB13/LCD_SEG5 | LCD_SEG5 |  | 13
27 | PB14/LCD_SEG6 | LCD_SEG6 |  | 14
28 | PB15//LCD_SEG7 | LCD_SEG7 |  | 15