## 硬件IO配置表
硬件IO配置表
项目名称 | XC01 |  | 单板名 | V2.0
原理图版本 | Rev.02 |  | 文件编号 | AS07-HW-CT-XC01
芯片型号 | N32L406CBL7 |  | 文件版本 | V1.0
引脚序号 | 引脚名称 | 配置功能说明 | IO类型 | 有效电平 | 备注说明
1 | VLCD | 电源正极 | S | / | 电池供电，无稳压IC
2 | PC13 | 悬空 | / | /
3 | PC14 | 悬空 | / | /
4 | PC15 | 悬空 | / | /
5 | PD14 | 串口TX | OUT | LOW | 无外部上拉电阻
6 | PD15 | 串口RX | IN | LOW | 无外部上拉电阻
7 | NRST | 外部复位 | IN | LOW | 无外部上拉电阻
8 | VSSA | 电源负极 | S | / | 电池供电，无稳压IC
9 | VDDA | 电源正极 | S | / | 电池供电，无稳压IC
10 | PA0 | CO浓度输出 | IN | ADC
11 | PA1 | CO自检使能 | OUT | HIGH
12 | PA2 | LCD背光使能 | OUT | HIGH
13 | PA3 | RF-SPI通信-FIFO片选 | OUT | LOW
14 | PA4 | RF-SPI通信-寄存器片选 | OUT | LOW
15 | PA5 | RF-SPI通信-数据输入输出 | IN/OUT | LOW
16 | PA6 | RF-SPI通信-时钟 | OUT | LOW
17 | PA7 | RF通信中断信号 | IN | LOW | 有外部上拉电阻
18 | PB0 | 测试按键 | IN | LOW | 无外部上拉电阻
19 | PB1 | 温度数据读取 | IN | ACD | 读取前先打开使能，并待其稳定后读取
20 | PB2 | 温度检测使能 | OUT | HIGH | 需设置推挽输出
21 | PB10 | 红灯 | OUT | HIGH | 红、绿同时点亮则为黄色
22 | PB11 | 绿灯 | OUT | HIGH | 红、绿同时点亮则为黄色
23 | VSS | 电源负极 | S | / | 电池供电，无稳压IC
24 | VDD | 电源正极 | S | / | 电池供电，无稳压IC
25 | PB12 | 电池放电使能 | / | 恒流放电 | 用于电池电压检测前放电，注意不能持续放电
26 | PB13 | 蜂鸣器使能 | OUT | HIGH
27 | PB14 | LCD-SEG8 | OUT | /
28 | PB15 | LCD-SEG7 | OUT | /
29 | PA8 | LCD-COM2 | OUT | /
30 | PA9 | LCD-COM3 | OUT | /
31 | PA10 | LCD-COM4 | OUT | /
32 | PA11 | 悬空 | / | /
33 | PA12 | 悬空 | / | /
34 | PA13 | 烧录数据脚 | / | /
35 | VSS | 电源负极 | S | / | 电池供电，无稳压IC
36 | VDD | 电源正极 | S | / | 电池供电，无稳压IC
37 | PA14 | 烧录时钟脚 | / | /
38 | PA15 | LCD-SEG6 | OUT | /
39 | PB3 | LCD-SEG5 | OUT | /
40 | PB4 | LCD-SEG4 | OUT | /
41 | PB5 | LCD-SEG3 | OUT | /
42 | PB6 | 悬空 | / | /
43 | PB7 | 悬空 | / | /
44 | PD0 | LCD-SEG2 | OUT | /
45 | PB8 | LCD-SEG1 | OUT | /
46 | PB9 | LCD-COM1 | OUT | /
47 | VSS | 电源负极 | S | / | 电池供电，无稳压IC
48 | VDD | 电源正极 | S | / | 电池供电，无稳压IC