## Smoke-小迷宫
合格数值
校机 | 暗光<300，亮光<1000,差值>320（mv）
温度15~36℃
电量 > 3V
采样 | 使能运放后等待（待补充）时间后采暗光
使能红外后等待（待补充）时间后采亮光
ADC统一采4次求均值
故障 | 暗光 >1700,差值<200（mv）

## Smoke-大迷宫
合格数值（参考于现国民技术）
校机 | 暗光<800，亮光<2100-报警阈值,差值320~1700（mv）
温度15~36℃
3~3.3V
采样 | 使能运放后等待（DelayUs(350)）时间后采暗光
使能红外后等待（DelayUs(250)）时间后采亮光
ADC统一采4次求均值
故障 | 暗光>1700,差值 < 报警阈值一半（mv）,暗光>亮光

## Co-费加罗
合格数值（参考于现国民技术）
校机 |  | 0点：100~200mv
150ppm: 225 ~ 450mv(增量电压)
300ppm： 250~350ppm(EN)/340~460ppm(UL)
报警范围 | EN
| 浓度设定(ppm) |  | 报警时间(min)
| 软件设定浓度 | 认证标准 | 软件设定报警时间 | 认证要求报警时间
| Level4 = 210 | 300 | 1 | <3
| Level3 = 75 | 100 | 20 | 10~40
| Level2 = 45 | 50 | 70 | 60~90
| Level1 = 30 | 30 | 150 | >120
UL
| 浓度设定(ppm) |  | 报警时间(min)
| 软件设定浓度 | 认证标准 | 软件设定报警时间 | 认证要求报警时间
| Level3 = 300 | 400 | 6 | 4~15
| Level2 = 100 | 150 | 20 | 10~50
| Level1 = 50 | 70 | 120 | 60~240
自检 故障检测 |  | 自检开启脉冲DELAY_MS(10)后读脉冲电压
| 开路 | 脉冲电压 > 1800mv,正常采样电压<600, T(未换算)<74
| 短路 | 脉冲电压 1000~2200mv, T(未换算)<74，-100<T(未换算)<100
正常自检
开路
短路

## Co-小传感器
合格数值（参考于STM8_XC01-WR）
校机 |  | 0点：100~250mv
150ppm: 240 ~ 645mv(增量电压)
300ppm： 250~350ppm(EN)/300~460ppm(UL)
报警范围 | EN
| 浓度设定(ppm) |  | 报警时间(min)
| 软件设定浓度 | 认证标准 | 软件设定报警时间 | 认证要求报警时间
| Level4 = 210 | 300 | 1 | <3
| Level3 = 75 | 100 | 20 | 10~40
| Level2 = 45 | 50 | 70 | 60~90
| Level1 = 30 | 30 | 150 | >120
UL
| 浓度设定(ppm) |  | 报警时间(min)
| 软件设定浓度 | 认证标准 | 软件设定报警时间 | 认证要求报警时间
| Level3 = 300 | 400 | 6 | 4~15
| Level2 = 100 | 150 | 20 | 10~50
| Level1 = 50 | 70 | 120 | 60~240
自检 故障检测 |  | 自检开启脉冲DELAY_MS(10)后读脉冲电压
| 开路 | 脉冲电压 > 1600mv,正常采样电压<500, T(未换算)<74
| 短路 | 脉冲电压 1000~2200mv, T(未换算)<74，-100<T(未换算)<100

## Co-合德
合格数值（参考于STM8-SC200）
校机 |  | 0点：80~250mv
150ppm: 150 ~ 500mv(增量电压)
300ppm： 230~370ppm(EN)/300~500ppm(UL)
报警范围 | EN
| 浓度设定(ppm) |  | 报警时间(min)
| 软件设定浓度 | 认证标准 | 软件设定报警时间 | 认证要求报警时间
| Level4 = 210 | 300 | 1 | <3
| Level3 = 70 | 100 | 20 | 10~40
| Level2 = 40 | 50 | 70 | 60~90
| Level1 = 25 | 30 | 150 | >120
UL
| 浓度设定(ppm) |  | 报警时间(min)
| 软件设定浓度 | 认证标准 | 软件设定报警时间 | 认证要求报警时间
| Level3 = 340 | 400 | 6 | 4~15
| Level2 = 120 | 150 | 20 | 10~50
| Level1 = 56 | 70 | 120 | 60~240
自检 故障检测 |  | 自检开启脉冲DELAY_MS(10)后读脉冲电压
| 开路 | 脉冲电压 > 1800mv,正常采样电压<600, T(未换算)<74
| 短路 | 脉冲电压 1000~2000mv, T(未换算)<74，-100<T(未换算)<100
正常自检
开路
短路

## CO报警时间统一
报警范围 | EN
| 浓度设定(ppm) |  | 报警时间(min)
| 软件设定浓度 | 认证标准 | 软件设定报警时间 | 认证要求报警时间
| Level4 = 210 | 300 | 1 | <3
| Level3 = 70 | 100 | 20 | 10~40
| Level2 = 40 | 50 | 70 | 60~90
| Level1 = 25 | 30 | 150 | >120
UL
| 浓度设定(ppm) |  | 报警时间(min)
| 软件设定浓度 | 认证标准 | 软件设定报警时间 | 认证要求报警时间
| Level3 = 300 | 400 | 6 | 4~15
| Level2 = 110 | 150 | 20 | 10~50
| Level1 = 50 | 70 | 120 | 60~240