## 功能测试（国民技术）
国民替代方案内部测试用例（适用独立款&RF款机型）V1.1
测试结果： |  |  | 测试日期 | 20230217
软件版本 |  | V0.1.3 | 硬件版本 | SC01_Serial_V2.1_20221111
| 总数 |  | OK | NG | N.A | 测试人员
编号 | 一级功能 | 二级功能 | 前置条件 | 操作步骤 | 预期结果 | 测试结果 | 实际测试结果 | 备注
1 | 信息确认 | 软件命名合规 | —— | —— | 符合《报警类产品开发规范》送测软件命名规则 | OK
|  | 确认版本信息 | —— | —— | 版本信息正确 | OK | SC06_N32L_V0.1.3
|  | 确认上电打印信息 | 波特率为115200 | —— | 打印版本号、阈值、安规标准、smoke校验的s值、co校验的k、b值 打印rf相关的频点值、UDID、配网ID、配网模式 | OK
|  | 复查IO初始化即IO配置 | 首次送测软件，必须测试项目 | —— | 检查软件代码，未使用IO与各个功能模块对应IO，是否配置正常 | OK
2 | 校机 | 正常电量 | 机器供电正常 | smoke校验 | 校机过程中闪黄灯，校0失败显示E07，闪红灯；校验通过闪绿灯 | OK | 过程闪1次黄灯，完成闪绿灯，校机错误闪灯参照《校机错误对照表》
|  |  |  | CO校验0ppm | 校机过程中闪黄灯，校0失败显示E08，闪红灯；校验通过闪绿灯 | OK | 过程闪2次黄灯，完成闪绿灯，校机错误闪灯参照《校机错误对照表》
|  |  |  | CO校验150ppm | 校机过程中闪黄灯，校150失败显示E09，闪红灯；校验通过闪绿灯 | OK | 过程闪3次黄灯，完成闪绿灯，校机错误闪灯参照《校机错误对照表》 | ·
|  |  |  | CO校验300/400ppm | 校机过程中闪黄灯，校300失败显示E10，闪红灯；校验通过闪绿灯 | OK | 过程闪4次黄灯，完成闪绿灯，校机错误闪灯参照《校机错误对照表》
|  | 低电量 | 机器 | 上电 | 校机校验不过提示E11 | OK | 校机错误闪灯参照《校机错误对照表》
3 | 工作状态 | 上电 | 机器供电正常 | 上电 | 机器开机上闪8次黄绿红循环开机界面 | OK
|  | 待机 | 机器供电正常 | —— | 机器LED绿灯每60秒闪烁一次，无报警声 | OK
4 | 配对 | 未配对 | 机器供电正常 | 烟雾/CO报警 | 机器除了不能联动测试和报警、其余功能均正常 | N.A
|  | 工程宝配网 | 机器供电正常 | 按下测试键，再上电池 | 设备会发出一声警报声，并自动退出配对模式，进入待机状态； 工程宝会记录配对成功数，亮绿灯； | N.A
|  | 进入配对 | 机器待机模式模式下 | 连续按下4次1号机测试键，连续按2次2号设备 | 设备1发出一声警报声，红灯慢闪，进入配对模式（接收状态） 设备2发出一声警报声，红灯快闪，进入配对模式（发射状态） 报警、测试、静音等模式下不响应配网按键 | N.A
|  | 配对成功 | 配对模式下 | 1号和2号机器配对 | LED灯持续闪烁，配对成功后，两台产品都会发出一声警报声，并自动退出配对模式； | N.A
|  | 退出配对 | 配对模式下 | 短按按键 | 退出配对模式 | N.A
|  | 配对多台 | 已经两台设备以上的网络 | 网内机器按4次进入接收状态 需要请求加入的机器按2次进入配对请求模式 依次按照步骤加入机器 | 可以加入无限台（目前24台） | N.A
|  | 超时 | 配对模式下 | 机器没配对成功 | 超时60s退出接收模式，超时设备不能清除原来配网信息 | N.A
5 | 退网 | 退网 | 已经配对 | 连续四次按下机器按键，发出一声警报，再长按按键，发出一声警报 | 该产品退网变成独立产品 退网后，产品可通过配对模式重新加入网络 报警、测试、静音等模式下不响应退网按键 | N.A
|  |  | 已经退网 | 重新上电 | 该产品退网变成独立产品 退网后，产品可通过配对模式重新加入网络 | N.A
| 测试 | 自检测试 | 待机模式下，响应自检测试 | 自检过程中连续短按2次接着长按 | 闪绿灯，则表示已打开Debug | OK
|  |  |  | 短按测试按键 | 亮屏显，再次按下测试键，亮背光产品先连续发出三声警报，持续两个循环；后连续发出四声警报，持续两个循环；伴随警报声红灯闪烁，测试完成后声音自动停止。 | OK
|  |  |  | Peak值 | 测试结束，显示peak值，显示时长按可以清除。掉电不保存该值。 | N.A
6 |  |  | LCD点亮 | 短按一下测试按键 | 1.点亮背光，进入测试模式，先连续发出三声警报，持续两个循环；后连续发出四声警报，持续两个循环； 2.测试完成无操作5min后进入待机 | N.A | 该型号无LCD屏
|  |  | LCD熄灭 | 短按一下测试按键 | 机器亮屏，无操作5分钟后待机 | N.A | 该型号无LCD屏
|  | 联动测试 | 设备完成配网 | 长按测试按键 | 1.主动测试机器亮屏显及背光，没1s闪烁一次LED并伴随Beep闪烁 | N.A
|  |  |  | 长按测试按键3分钟以上 | 进入联动测试（联动机器超时3分钟） | N.A | 超时2分钟
|  |  |  | 多次联动测试 | 进入联动测试 | N.A
|  |  |  | 松开按键 | 联动测试停止，主动测试设备和被动测试设备均相继停止 | N.A
7 | 报警 | 电量正常和低电模式均需要响应报警 | Smoke主动报警 | 点烟测试 | 1.LED红灯闪烁1.5S 发出三声报警，机器一直报警烁 | OK
|  |  | CO主动报警 | CO报警注汽测试 | 1、主动报警设备亮屏显及背光，LED红闪烁每5.8秒发出四声警报，机器一直报警 | OK
|  |  | Smoke被动报警 | 网内有烟雾报警器产品触发报警（被动） | 1.点亮屏显及背光，LED红绿灯闪烁1.5S 发出三声报警（三色灯），单色灯则闪红灯，机器一直报警烁 2.已联网的产品之间可实现联动报警 | N.A
|  |  | CO被动报警 | 网内有一氧化碳报警器触发报警（被动） | 1.点亮屏显及背光，红灯连续闪烁四次后绿灯闪烁一次。 2.已联网的产品之间可实现联动报警 | N.A
|  |  | 解除报警 | 烟雾低于报警浓度时 | 主动报警机器，警报声将停止，LED绿灯每秒闪烁一次，持续5秒，自动进入待机模式。 | OK
[5 empty] | 被联动设备退出联动恢复待机 | OK
|  |  |  | 一氧化碳浓度小于最小报警浓度 （TUV/UL有区别） | 主动报警机器，警报声将停止，LED绿灯每秒闪烁一次，持续5秒，自动进入待机模式。 | OK
[5 empty] | 被联动设备退出联动恢复待机 | OK
8 | 静音 | 烟雾静音 | 设备A主动报警，设备B、C被动报警 | 按下设备A进入静音 | 1.设备A进入静音状态 2.设备B、C恢复正常待机状态 | N.A
|  |  | 设备A主动报警，设备B、C被动报警 | 按下设备B、C其中一台设备静音 | 1.设备B、C恢复正常状态； 2.设备A继续保持烟雾报警 | N.A
|  |  | 设备A主动报警，设备B、C被动报警， 设备A按键进入静音 | 烟雾触发B、C其中一台设备报警，如设备B主动报警 | 1、设备A由静音状态进入被动报警模式，设备C被动报警 2、设备B静音，设备A、C退出被动报警，进入待机模式 3、设备A、C按下静音，则A、C退出被动报警，进入待机模式，设备B继续报警 | N.A
|  |  | UL标准设备 | 烟雾浓度过高 | 1、主动报警设备不能被静音，其他设备继续联动报警； | N.A
|  | CO静音 | 设备A主动报警，设备B、C被动报警 | 按下设备A进入静音 | 1.设备A进入静音状态 2.设备B、C恢复正常待机状态 | OK
|  |  | 设备A主动报警，设备B、C被动报警 | 按下设备B、C其中一台设备静音 | 1.设备B、C恢复正常状态； 2.设备A继续保持烟雾报警 | OK
|  |  | 设备A主动报警，设备B、C被动报警， 设备A按键进入静音 | 烟雾触发B、C其中一台设备报警，如设备B主动报警 | 1、设备A由静音状态进入被动报警模式，设备C被动报警 2、设备B静音，设备A、C退出被动报警，进入待机模式 3、设备A、C按下静音，则A、C退出被动报警，进入待机模式，设备B继续报警 | OK
|  |  | EN标准设备 | CO浓度过高>300ppm | 1、主动报警设备不能被静音，其他设备继续联动报警； | OK
|  |  | 静音状态下恢复报警 | CO浓度过高>50ppm(EN) CO浓度过高>70ppm(UL) | 1、主动报警设备应当从静音状态下恢复报警 | OK
9 | 故障 | smoke故障 | 开路 | 按键测试 | LED黄灯闪烁两次，屏幕上显示Err并伴有两次警报声 | OK | 该型号无LCD屏
|  |  |  | 系统自动检测 | LED黄灯每60S闪烁两次，并伴有两次警报声 | OK | 该型号无LCD屏
|  |  | 短路 | 按键测试 | LED黄灯闪烁两次，屏幕上显示Err并伴有两次警报声 | OK | 该型号无LCD屏
|  |  |  | 系统自动检测 | LED黄灯每60S闪烁两次，并伴有两次警报声 | OK
|  | C0故障 | 开路 | 按键测试 | 跑完烟雾自检后LED黄灯闪烁两次，屏幕上显示E03并伴有两次警报声 | OK | 该型号无LCD屏
|  |  |  | 系统自动检测 | LED黄灯每60S闪烁两次，屏幕上显示E03并伴有两次警报声 | OK | 该型号无LCD屏
|  |  | 短路 | 按键测试 | 跑完烟雾自检后LED黄灯闪烁两次，屏幕上显示E04并伴有两次警报声 | OK | 该型号无LCD屏
|  |  |  | 系统自动检测 | LED黄灯每60S闪烁两次，屏幕上显示E04并伴有两次警报声 | OK | 该型号无LCD屏
|  | 故障恢复 | 故障模式 | 移除人为故障点 | 恢复正常工作，不再报故障 | OK
10 | 寿命终结 | 模拟寿命终止 | 机器供电正常 | 寿命终结 | 1、当到达十年的使用寿命，产品每60秒黄灯闪烁三次，并伴有三次警报声 2、按下静音键，产品可进入寿命终结静音模式并持续22小时，每60秒黄灯连续闪烁三次（该功能只能在寿命终结前的三十天内使用，三十天后将不能再进入寿命终结静音模式。） | N.A
11 | 待机电流 | 无配网 | 机器无配网状态 | 建议用OTII测试工具 ，可以直观看到各个模式切换进入待机后，功耗是否恢复到正常状态。 | 不同设备标准不一致: 独立款设备<10uA RF款设备<15uA | N.A
|  | 跳过开机 | 短接SWDIO1+GND |  |  | OK
|  | 退网 | 已经退网 |  |  | N.A
|  | 烧录ID | 烧录ID后不掉电 |  |  | N.A
|  | 配网状态 | 机器配多台机器后（发射） |  |  | OK
|  |  | 60s超时进入待机（发射） |  |  | OK
|  |  | 机器配多台机器后（接收） |  |  | OK
|  |  | 60s超时进入待机（接收） |  |  | OK
|  | 插拔电池 | 反复插拔 |  |  | OK
|  | 烟雾报警 | 主动报警之后 |  |  | OK
|  |  | 退出静音之后 |  |  | OK
|  |  | 被动报警之后 |  |  | N.A
|  |  | 主动报警之后 |  |  | OK
|  | CO报警 | 退出静音之后 |  |  | OK
|  |  | 被动报警之后 |  |  | N.A
|  | 测试 | 短按自检后 |  |  | OK
|  |  | 联动测试之后（主动） |  |  | N.A
|  |  | 联动测试之后（被动） |  |  | N.A
12 | 低电提醒 | 机器低电量 | 2.65V | —— | LED黄灯每60S闪烁一次，并伴有一次警报声 | OK
|  | 低电报警 | 2.65V | 点烟报警 | LED闪烁0.5S 每次间隔，机器一直报警 | OK
|  | 低电烟雾故障 | 2.65V | 烟雾故障 | LED黄灯每60S闪烁两次，并伴有两次警报声 | OK
|  | 低电一氧化碳故障 | 2.65V | 一氧化碳故障 | LED黄灯每60S闪烁两次，并伴有两次警报声 | OK
|  | 低电烟雾静音 | 2.65V | 点烟报警 按下机器静音 | LED红灯快闪，无报警声，9分钟后产品自动退出静音模式，退出时绿灯连续闪烁三次。 | OK
|  | 低电恢复 | 2.65V→3.2V | 检测到低电后调至2.9-3.2V | 检测3次后恢复到高电量(即3分钟) | N.A
|  |  |  | 检测到低电后调至2.8-2.89V | 检测3次后恢复到中电量(即3分钟) | N.A
|  |  |  | 检测到低电后调至2.66-2.79V | 检测3次后恢复到中电量(即3分钟) | N.A
|  | 低电静音 | 2.55-2.65V | 单击按键 | LED黄灯每60S闪烁一次，无吱叫声。静音时长为10小时，10小时后恢复低电量的吱叫 | OK
|  |  |  | 双击、三击、多击按键 | 无作用 | OK
|  | 低电静音 | 2.6V | 按下按键测试 | LED黄灯每60S闪烁一次，无吱叫声。静音时长为10小时，10小时后恢复低电量的吱叫 | OK
13 |  | 正常电压检测 | 2.90-3.2V | —— | 高电量，屏上显示三格电量图标 | N.A
|  |  | 2.8-2.8.9V | —— | 中电量，屏上显示二格电量图标 | N.A
| 电压检测 |  | 2.66-2.79V | —— | 中电量，屏上显示一格电量图标 | N.A
|  | 低电压检测 | ＜2.65V | —— | 低电量，屏上显示Lb及空格电量图标 | OK | 只有蜂鸣器响
14 | 灵敏度 | 烟雾 | 烟雾 |  | 0.105~0.2dB/m | N.A
|  | CO测试（EN） | EN标准定义 | —— | 30 ppm >120分钟 50 ppm 60~90 分钟 100 ppm 10~40 分钟 300 ppm <3 分钟 | N.A
|  |  | 软件设定 | —— | 30 ppm 150分钟 40 ppm 70 分钟 70 ppm 20 分钟 210 ppm 1 分钟 避免传感器不稳地性，导致CO误报，固将EN标准30ppm浓度设定未30ppm, 不再预留误差范围。
|  | CO测试（UL） | UL标准定义 | —— | 70 ppm 60~240 分钟 150 ppm 10~50 分钟 400 ppm 4~15 分钟 | N.A
|  |  | 软件设定 | —— | 50 ppm 120 分钟 100 ppm 20 分钟 300 ppm 6 分钟 >500 ppm <1 分钟（新的产品功能需求，暂未添加）
15 | 距离 | —— | —— | —— | 室内大于20M，室外大于200M | N.A |  | 试产完用最新机器测试，和硬件有过摸底

## 距离联动测试
SC07-W距 离 测 试
说明：按正确填写机器编号 OK打√ NG打X 有问题请在备注里面备注问题点
软件版本： 硬件版本： 测试台数总计： OK： NG：
测试地点： 天气状况： 测试人员： 测试日期：
机器编号 | 型号 | 距离 | 确认机器是否配对 | 按下测试按键机器联动机器是否响应并伴有红色LED灯闪烁响三次 （双击一台机器联动所有机器）（注：1、如果同时两台以上同时双击联动无作用联动功能。2、如果已启动联动功能另一台再按下联动功能会导致有些机器收不到联动。 联动时间（>5S <9s） | （测按报警） 选择其中一台静音不是主报警机器按下静音 | 烟雾报警是否启动联动所有机器 | 在报警之后按下静音键LED灯5S闪烁一次 1、任意一台都可以进入静音状态，注：主动报警机器必须自己按下静音 （静音9分钟） | 备注

## 版本更新说明
版本更新说明
版本 | 日期 | 更新人 | 更新内容
V1.0 | 2023-02-02 | 徐全武 | 初版用例，试用于国民技术独立款/RF款
V1.1 | 2023-02-13 | 徐全武 | 增加复查GPIO配置测试项